## 扉页1 工程量清单
| 河北大学医学部雨水管道改造 |  |  |  | 工程
工 程 量 清 单
招 标 人： |  |  | 法定代表人或 委托代理人：
|  | (单位公章) |  | (签字盖章)
工 程 造 价 咨 询 人： |  |  | 法定代表人或 委托代理人：
|  | (单位公章及成果专用章) |  | (签字盖章)
编 制 人： |  |  | 复 核 人：
|  | (造价人员签字盖专用章) |  | (造价工程师签字盖专用章)
编制时间：

## 表1-5 单位工程费汇总表
单位工程费汇总表
工程名称：河北大学医学部雨水管道改造 | [5 empty] | 第 1 页 共 1 页
序号 | 名称 | 计算 基数 | 费率(%) | 金额 (元) | 其中：（元）
[5 empty] | 人工费 |  | 材料费 | 机械费
1 | 分部分项工程量清单计价合计 | / | /
2 | 措施项目清单计价合计 | / | /
2.1 | 单价措施项目工程量清单计价合计 | / | /
2.2 | 其他总价措施项目清单计价合计 | / | /
3 | 其他项目清单计价合计 | / | / |  | / |  | / | /
4 | 规费 | 直接费中的人工费+机械费 |  |  | / |  | / | /
5 | 安全生产、文明施工费 | 不含税金和安全生产、文明施工的建安造价 |  |  | / |  | / | /
6 | 税前工程造价 | 不含税金的建安造价 | /
6.1 | 其中：进项税额 | 见增值税进项税额计算汇总表 | / |  | / |  | / | /
7 | 销项税额 | 税前工程造价-进项税额 |  |  | / |  | / | /
8 | 增值税应纳税额 | 销项税额-进项税额 | / |  | / |  | / | /
9 | 附加税费 | 增值税应纳税额 |  |  | / |  | / | /
10 | 税金 | 增值税应纳税额+附加税费 | / |  | / |  | / | /
/ | 合计 | / | /

## 表1-6 分部分项工程量清单与计价表
分部分项工程量清单与计价表
工程名称：河北大学医学部雨水管道改造 | [5 empty] | 第 1 页 共 3 页
序号 | 项目编码 | 项目名称 | 项目特征 | 计量 单位 | 工程 数量 |  | 金额（元）
[7 empty] | 综合单价 | 合价
1 | 010101B01001 | 路面切缝 | 1.混凝土路面切缝，厚度20cm 2.沥青路面切缝， | m | 241.4
2 | 041001001001 | 拆除路面 | 1.材质:混凝土路面 2.厚度:20cm 3.挖掘机带破碎锤拆除 | m2 | 66.3
3 | 041001001002 | 拆除路面 | 1.材质:沥青路面及基层35cm 2.挖掘机破碎锤拆除 | m2 | 4.92
4 | 041001001003 | 拆除路面 | 1.材质:花岗岩路面 | m2 | 1.2
5 | 010101007001 | 管沟土方 | 1.土壤类别:一、二类土 2.管外径:250~350mm 3.挖沟深度:2.0m 内 | m3 | 69.89
6 | 010103002002 | 余方弃置 | 1.废弃料品种:破碎混凝土、沥青砼路面 2.运距:根据现场情况自行考虑 | m3 | 97.06
7 | 010103001001 | 回填方 | 1.密实度要求:人工回填，夯填 2.填方材料品种:回填砂，厚度管底以上500以内 | m3 | 36.21
8 | 010103001002 | 回填方 | 1.密实度要求:夯填 2.填方材料品种:外购素土 | m3 | 26.38
9 | 031001006001 | 塑料管 | 1.安装部位:室外地下 2.介质:雨水 3.材质、规格:HDPE双壁波纹管DN300,环刚度SN8 4.连接形式:承插 | m | 120.7
10 | 040504009001 | 雨水口 | 1.雨水箅子及圈口材质、型号、规格:铸铁 2.垫层、基础材质及厚度:c15垫层100mm 3.砌筑材料品种、规格:水泥标准砖 4.砂浆强度等级及配合比:水泥砂浆20mm内外抹面 | 座 | 3
11 | 010401011001 | 砖检查井 | 1.井截面、深度:内径1米收口700 2.砖品种、规格、强度等级:水泥标准砖 3.垫层材料种类、厚度:C15混凝土垫层100mm厚 4.井盖安装:铸铁井盖700 | 座 | 1
/ | / | 本页小计 | / | / | / |  | /
分部分项工程量清单与计价表
工程名称：河北大学医学部雨水管道改造 | [5 empty] | 第 2 页 共 3 页
序号 | 项目编码 | 项目名称 | 项目特征 | 计量 单位 | 工程 数量 |  | 金额（元）
[7 empty] | 综合单价 | 合价
重型 5.防潮层材料种类:内抹掺防水粉水泥砂浆 6.井字架深度2米 7.钢筋Φ6，模板
12 | 010515003001 | 钢筋网片 | 1.钢筋种类、规格:C8间距100mm， 2.东侧道路恢复加钢筋网片 | t | 0.22
13 | 010515B01001 | 混凝土内 植筋 | 1.钢筋种类、规格:φ8间距100mm 单根长70cm；两侧分别植入一根，中间绑扎搭接25cm | 根 | 900
14 | 010404001001 | 垫层 | 1.垫层材料种类、配合比、厚度:C15预拌混凝土垫层100mm | m3 | 6.57
15 | 050402002001 | 现浇混凝土路面 | 1.恢复路面 2.预拌混凝土C25,厚度:20cm | m2 | 64.5
16 | 040203006001 | 沥青混凝土 | 1.200mm厚水泥稳定碎石 2.粗粒式沥青混凝土70mm 3.细粒式沥青混凝土50mm 4.喷洒透层油一遍 5.喷洒粘层乳化沥青一道 | m2 | 4.92
17 | 040203008001 | 块料面层 | 1.路面恢复 2.块料品种、规格:石材路面 | m2 | 0.99
18 | 081201004001 | 拆除路缘石 | 拆除路缘石 | m | 116.4
19 | 011604001001 | 平面抹灰层拆除 | 1.拆除部位:拆除砖垫层、粘接层 2.抹灰层种类:水泥砂浆 | m2 | 81.5
20 | 010103002003 | 余方弃置 | 1.废弃料品种:拆除路缘石、垫层粘接层 2.运距:根据现场情况自行考虑 | m3 | 16.3
21 | 050201003001 | 路牙铺设 | 1.路牙材料种类、规格:混凝土路缘石500*200*100 2.砂浆强度等级:1：3水泥砂浆 3.混凝土垫层 | m | 59
22 | 050201003002 | 路牙铺设 | 1.路牙材料种类、规格:花岗岩路缘石120*350*1000 2.砂浆强度等级:1：3水泥砂浆 | m | 59
/ | / | 本页小计 | / | / | / |  | /
分部分项工程量清单与计价表
工程名称：河北大学医学部雨水管道改造 | [5 empty] | 第 3 页 共 3 页
序号 | 项目编码 | 项目名称 | 项目特征 | 计量 单位 | 工程 数量 |  | 金额（元）
[7 empty] | 综合单价 | 合价
3.混凝土垫层
23 | 010404001002 | 垫层 | 1.垫层材料种类、配合比、厚度:C15预拌混凝土垫层100mm厚 | m3 | 8.15
24 | 080101010001 | 原土碾压、夯实 | 1.密实度:人工打夯 | m2 | 82
25 | 040204002001 | 人行道块料铺设 | 1.块料品种、规格:透水砖150*300*60 2.基础、垫层：材料品种、厚度:1：3水泥砂浆铺设 | m2 | 80
26 | 041001010001 | 拆除更换路灯座 | 更换路灯座 | 个 | 4
27 | 041001010002 | 拆除更换路灯 | 更换路灯 | 个 | 4
28 | 030411001001 | 配管 | 1.名称:PC电线管 2.材质:PVC20 | m | 60
29 | 030411004001 | 配线 | 1.配线形式:电缆 2.规格:YJV——3*6+1*4 | m | 62
30 | 010101003001 | 挖沟槽土方 | 1.土壤类别:三类土 2.挖土深度:2m 内 | m3 | 2.1
31 | 010103001003 | 回填方 | 1.密实度要求:夯填 2.填方材料品种:原土回填 | m3 | 2.1
/ | / | 本页小计 | / | / | / |  | /
/ | / | 合 计 | / | / | / |  | /

## 表1-7 单价措施项目工程量清单与计价表
单价措施项目工程量清单与计价表
工程名称：河北大学医学部雨水管道改造 | [5 empty] | 第 1 页 共 1 页
序号 | 项目编码 | 项目名称 | 项目特征 | 计量 单位 | 工程 数量 |  | 金额（元）
[7 empty] | 综合单价 | 合价
| 2 | 单价措施项目
1 | 011705001001 | 大型机械设备进出场及安拆 | 1.机械设备名称:根据实际情况自行考虑 2.机械设备规格型号:1m3以内 | 项 | 1
/ | / | 本页小计 | / | / | / |  | /
/ | / | 合 计 | / | / | / |  | /

## 表1-8 总价措施项目清单与计价表
总价措施项目清单与计价表
工程名称：河北大学医学部雨水管道改造 |  |  | 第 1 页 共 1 页
序号 | 项目编码 | 项目名称 |  | 金额（元）
1 安全生产、文明施工费
1 | 011707001001 | 安全生产、文明施工费
| / | 小计
2 其他总价措施项目
1 | 011707B01001 | 冬季施工增加费
2 | 011707B02001 | 雨季施工增加费
3 | 011707002001 | 夜间施工增加费
4 | 011707004001 | 二次搬运费
5 | 011707B03001 | 生产工具用具使用费
6 | 011707B04001 | 检验试验配合费
7 | 011707B05001 | 工程定位复测场地清理费
8 | 011707B06001 | 停水停电增加费
9 | 011707007001 | 已完工程及设备保护费
10 | 011707B07001 | 施工与生产同时进行增加费用
11 | 011707B08001 | 有害环境中施工增加费
| / | 小计

## 表1-9 其他项目清单与计价表
其他项目清单与计价表
工程名称：河北大学医学部雨水管道改造 |  |  | 第 1 页 共 1 页
序号 | 项目名称 | 金额（元）
1 | 暂列金额 | 0.00
2 | 暂估价 | 0.00
2.1 | 材料暂估价 | /
2.2 | 设备暂估价 | /
2.3 | 专业工程暂估价 | 0.00
3 | 总承包服务费
4 | 计日工
/ | 合 计

## 表1-10 暂列金额明细表
暂列金额明细表
工程名称：河北大学医学部雨水管道改造 |  |  | 第 1 页 共 1 页
序号 | 项目名称 | 暂定金额（元） |  | 备注
1 |  | 0
/ | 合计 | 0

## 表1-11 暂估价表
暂估价表
工程名称：河北大学医学部雨水管道改造 |  |  |  | 第 1 页 共 1 页
序号 | 暂估价名称 | 规 格 或工程内容 | 单位 |  | 暂估价 (元) | 备注
3 | 专业工程暂估价 | / | / |  | /
3.1
/ | 小计 | / | /

## 表1-15 主要材料、设备明细表
主要材料、设备明细表
工程名称：河北大学医学部雨水管道改造 | [6 empty] | 第 1 页 共 1 页
序号 | 编码 | 名称 | 规格型号 | 单位 | 数量 | 单价 （元） |  | 合价 （元） | 备注

## 材料、机械、设备增值税计算表
材料、机械、设备增值税计算表
工程名称：河北大学医学部雨水管道改造 | [8 empty] | 第 1 页 共 1 页
编 码 | 名称及型号规格 | 单位 | 数量 | 除税系数 (%) | 含税价格 (元) | 含税价格合计 (元) | 除税价格 (元) | 除税价格合计 (元) |  | 进项税额合计 (元) | 销项税额合计 (元)
合 计 | / | / | / | / | / |  | /

## 增值税进项税额计算汇总表
增值税进项税额计算汇总表
工程名称：河北大学医学部雨水管道改造 |  | 第 1 页 共 1 页
序号 | 项目名称 |  | 金额(元)
1 | 材料费进项税额
2 | 机械费进项税额
3 | 设备费进项税额
4 | 安全生产、文明施工费进项税额
5 | 其他以费率计算的措施费进项税额
6 | 企业管理费进项税额
7 | 暂列金额进项税额
8 | 专业工程暂估价进项税额
9 | 计日工进项税额
合计